## Работа 1
Определение толщины стенки трубопровода
Цель работы:
Определение толщины стенки трубы участка магистрального трубопровода с наружным диаметром Dн. Исходные данные: категория участка, внутреннее давление – р, марка стали, температура стенки трубы при эксплуатации – tэ, температура фиксации расчетной схемы трубопровода – tф, коэффициент надежности по материалу трубы – k1.
Исходные данные:
№ варианта | Dн, мм | Категория участка | ρ, кг/м3 | tф, °С | tэ, °С | р, МПа | Марка стали | k1
1 | 2 | 3 | 4 | 5 | 6 | 7 | 8 | 9
6 | 1220 | В | 870 | -37 | 12 | 4.5 | 12Г2СБ | 1.47
Решение:
Для марки стали 12Г2СБ примем трубы Выксунского трубного завода (прил.5)
| Предел прочности |  |  |  |  | σвр | 550 | МПа
| Предел текучести |  |  |  |  | σт | 380 | МПа
Назначение трубопровода | [5 empty] | нефтепровод
Коэффициент условий работы трубопровода (прил. 2) | [5 empty] | m | 0.6
Коэффициент надежности по назначению трубопровода (прил.3) | [5 empty] | kн | 1.05
Нормативное сопротивления растяжению (сжатию) металла труб равно σвр | [5 empty] | RН1 | 550 | МПа
Расчетное сопротивление растяжению (сжатию) металла труб | [5 empty] | R1 | 213.7998 | МПа
Коэффициент надежности по нагрузке - внутреннему рабочему давлению в трубопроводе (прил.7) | [5 empty] | n | 1.1
Расчетная толщина стенки трубопровода | [5 empty] | δ | 13.8034 | мм
Физические характеристики стали (прил 6.)
| Модуль упругости |  |  |  |  | Е | 205000 | МПа
| Коэффициент линейного расширения |  |  |  |  | α | 1.2e-05 | 1/°C
| Коэффициент Пуассона (в упругой стадии) |  |  |  |  | μ | 0.3
Продольное осевое сжимающее напряжение | [5 empty] | σпр.N | -56.4001 | МПа
Коэффициент, учитывающий двухосное напряженное состояние труб | [5 empty] | ψ1 | 0.84165
Толщина стенки с учетом продольных осевых сжимающих напряжений | [5 empty] | δ | 16.5524 | мм
Ответ: | Принимаем толщину стенки |  |  |  |  | δ | 18 | мм

## Работа 2
Проверка подземного и наземного (в насыпи) трубопровода на прочность и недопустимость пластических деформаций
Цель работы:
Проверить на прочность, на недопустимость пластических деформаций участок магистрального трубопровода с наружным диаметром Dн и толщиной стенки - δ. Исходные данные для расчета: категория участка, внутреннее давление – р, марка стали, температура стенки трубы при эксплуатации – tэ, температура фиксации расчетной схемы трубопровода – tф, коэффициент надежности по материалу трубы – k1. Радиус упругого изгиба R=1000 Dн .
Исходные данные
№ варианта | Dн, мм | Категория участка | ρ, кг/м3 | tф, °С | tэ, °С | р, МПа | Марка стали | k1
1 | 2 | 3 | 4 | 5 | 6 | 7 | 8 | 9
6 | 1220 | В | 870 | -37 | 12 | 4.5 | 12Г2СБ | 1.47
Решение:
Назначение трубопровода | [5 empty] | нефтепровод
Физические характеристики стали (прил 6.)
| Модуль упругости |  |  |  |  | Е | 205000 | МПа
| Коэффициент линейного расширения |  |  |  |  | α | 1.2e-05 | 1/°C
| Коэффициент Пуассона (в упругой стадии) |  |  |  |  | μ | 0.3
Коэффициент надежности по нагрузке - внутреннему рабочему давлению в трубопроводе (прил.7) | [5 empty] | n | 1.1
Принятое значение толщины стенки (задача №1) | [5 empty] | δ | 18 | мм
Внутренний диаметр трубопровода, исходя из принятой толщины стенки | [5 empty] | Dвн | 1184 | мм
Продольное осевое сжимающее напряжение | [5 empty] | σпр.N | -71.7 | МПа
Кольцевые напряжения от расчётного внутреннего давления | [5 empty] | σкц | 162.8 | МПа
Для марки стали 12Г2СБ примем трубы Выксунского трубного завода (прил.5)
| Предел прочности |  |  |  |  | σвр | 550 | МПа
| Предел текучести |  |  |  |  | σт | 380 | МПа
Коэффициент условий работы трубопровода (прил. 2) | [5 empty] | m | 0.6
Коэффициент надежности по назначению трубопровода (прил.3) | [5 empty] | kн | 1.05
Нормативное сопротивления растяжению (сжатию) металла труб равно σвр | [5 empty] | RН1 | 550 | МПа
Расчетное сопротивление растяжению (сжатию) металла труб | [5 empty] | R1 | 213.7998 | МПа
Коэффициент, учитывающий двухосное напряженное состояние труб | [5 empty] | ψ2 | 0.37102
Проверка на прочность:
71.7 | МПа | < | 79.3248 | МПа | - проверка на прочность выполняется
Кольцевые напряжения от нормативного (рабочего) давления | [5 empty] | σнкц | 148 | МПа
Максимальные (фибровые) суммарные продольные напряжения в трубопроводе от нормативных нагрузок и воздействий
σнпр | 26.36 | МПа
σнпр | -178.64 | МПа
Коэффициент, учитывающий двухосное напряженное состояние материала трубы: | [5 empty] | ψ3 | 0.54051
Проверка на недопустимость пластических деформаций:
26.36 | МПа | < | 241.2698 | МПа | - проверка на недопустимость пластических деформаций выполняется
178.64 | МПа | > | 130.4092 | МПа | - проверка на недопустимость пластических деформаций не выполняется
148 | МПа | < | 241.2698 | МПа | - проверка на недопустимость пластических деформаций выполняется
Примечание: |  | Для выполнения проверки на неопустимость пластических деформаций, необходимо принять сталь с более высоким пределом текучести.

## Работа 3
Расчет напряженного состояния трубопровода при изоляцинно-укладочных работах
Цель работы:
Рассчитать расстояние между трубоукладчиками и усилия на крюки трубоукладчика, если при изоляционно-укладочных работах используются три трубоукладчика, расчетная схема принята симметричная. Определить напряженное состояние трубопровода при укладке. Исходные данные: наружный диаметр трубы – Dн, толщина стенки - δ, марка стали, высота (max) подъема трубопровода при укладке – h, высота, на которой работают, соответственно, очистная и изоляционная машины - hоч, hиз, вес, соответственно, очистной и изоляционной машины - Qоч, Qиз.
Исходные данные
№ варианта | Dн, мм | Толщина стенки δ, мм | h, м | hоч, м | hиз, м | Qоч, тс | Qиз, тс
1 | 2 | 3 | 4 | 5 | 6 | 7 | 8
6 | 1220 | 12 | 2.1 | 1 | 2.2 | 4.5 | 2.5
Решение:
Значение а | 0.074545 |  | Значение b | 0.23109
По номограмме (рис. 3.3) :
I вариант расчета |  |  |  |  | α1 | 15
[5 empty] | β1 | 18
II вариант расчета |  |  |  |  | α2 | 16
[5 empty] | β2 | 24.2
Осевой момент инерции поперечного сечения трубы |  |  |  |  | J | 0.0083078 | м4
Коэффициент надежности по нагрузке от веса трубы |  |  |  |  | n | 1.1
Нагрузка от веса трубы |  |  |  |  | qтр | 3932.4245 | Н/м
Физические характеристики стали (прил 6.)
| Модуль упругости |  |  |  | Е | 205000 | МПа
Длина первого пролета |  |  |  |  | l | 234.6032 | м
Расстояние между трубоукладчиками по первому варианту |  |  |  |  | l1 | 106.3561 | м
[5 empty] | l2 | 22.7906 | м
Расстояние между трубоукладчиками по второму варианту |  |  |  |  | l1 | 113.953 | м
[5 empty] | l2 | 62.2943 | м
Усилия на крюках трубоукладчика по первому варианту |  |  |  |  | K1 | 399505.6089 | Н | 40.0948 | тс
[5 empty] | K2 | 253929.8845 | Н | 25.4847 | тс
[5 empty] | K3 | 863156.7395 | Н | 86.6274 | тс
Усилия на крюках трубоукладчика по второму варианту |  |  |  |  | K1 | 477178.2794 | Н | 47.8902 | тс
[5 empty] | K2 | 346539.6071 | Н | 34.7791 | тс
[5 empty] | K3 | 878093.7915 | Н | 88.1265 | тс
Принятый вариант |  | второй
Напряжения от изгиба трубопровода при подъеме на высоту h |  |  |  |  | σ | 148.7202 | МПа
Коэффициент условий работы трубопровода (прил. 2) |  |  |  |  | m | 0.6
Коэффициент надежности по назначению трубопровода (прил.3) |  |  |  |  | kн | 1.05
Коэффициент надежности по материалу (прил. 4) |  |  |  |  | k2 | 1.15
Предел текучести |  |  |  |  | σт | 380 | МПа
Расчетное сопротивление материала трубы |  |  |  |  | R2 | 188.8199 | МПа
Проверка выполнения условия:
148.7202 | МПа | < | 188.8199 | МПа | - проверка выполняется, изломов трубы не произойдет

## Работа 4
Расчет напряженного состояния трубопровода при изоляцинно-укладочных работах
Цель работы:
Рассчитать шаг расстановки железобетонных или чугунных грузов при укладке трубопровода через болото. Исходные данные для расчета: наружный диаметр трубы - Dн, толщина стенки - δ, вид груза, его масса и размеры.
Исходные данные
№ варианта | Dн, мм | Категория участка | ρ, кг/м3 | tф, °С | tэ, °С | р, МПа | Марка стали | k1
1 | 2 | 3 | 4 | 5 | 6 | 7 | 8 | 9
6 | 1220 | В | 870 | -37 | 12 | 4.5 | 12Г2СБ | 1.47
Решение:
Плотность воды на болоте |  |  |  | ρв | 1100 | кг/м3
Выталкивающая сила воды, действующая на трубопровод |  |  |  | qв | 12614.5347 | Н/м
Толщина стенки |  |  |  | δ | 18
Осевой момент инерции поперечного сечения трубы |  |  |  | J | 0.012278 | м4
Коэффициент надежности по нагрузке от веса продукта (прил. 7) |  |  |  | n | 0.95
Угол поворота оси трубопровода |  |  |  | β | 0.165 | рад
Модуль упругости (прил 6.) |  |  |  | Е | 205000 | МПа
Участок трассы |  |  |  | выпуклый
Расчетная интенсивность нагрузки от упругого отпора при свободном изгибе трубопровода |  |  |  | qизг | 45.2582 | Н/м
Нагрузка от веса трубы |  |  |  | qтр | 1613.5047 | Н/м
Принимаемые пригрузы |  |  |  | железобетонные
Нагрузка от веса продукта в трубе |  |  |  | qпрод | 0 | Н/м | (с учетом возможности опопрожнения трубопровода)
Необходимая дополнительная пригрузка на 1 м |  |  |  | Б | 10509.3134 | Н/м
Параметры груза (прил. 8)
Наружный диаметр трубопровода, мм | Масса груза, кг | а | b | с | d | R | D | h
1220 | 4000 | 2000 | 1600 | 1050 | 320 | 580 | 50 | 500
Вес груза в воздухе |  |  |  | Qпр | 39240 | Н
Объем груза |  |  |  | Vпр | 2.0912 | МПа
Вес груза в воде |  |  |  | Бпр | 16674.2566 | Н
Шаг расстановки железобетонных грузов |  |  |  | lпр | 1.5866 | м

## Работа 5
Расчет надземного перехода трубопровода
Цель работы:
Определение допустимого расстояния между опорами надземного балочного перехода трубопровода, расчет данного участка на прочность и продольную устойчивость. Исходные данные для расчета: наружный диаметр трубы - Dн, толщина стенки - δ, категория участка, внут-реннее давление – р, марка стали, температура стенки трубы при эксплуатации – tэ, температура фиксации расчетной схемы трубопровода – tф, коэффициент надежности по материалу трубы – k1. Переход - однопролетный.
Исходные данные:
№ варианта | Dн, мм | Категория участка | ρ, кг/м3 | tф, °С | tэ, °С | р, МПа | Марка стали | k1
1 | 2 | 3 | 4 | 5 | 6 | 7 | 8 | 9
6 | 1220 | В | 870 | -37 | 12 | 4.5 | 12Г2СБ | 1.47
Решение:
Назначение трубопровода: |  |  | нефтепровод
Определение допускаемого пролета между опорами
Принятое значение толщины стенки | [5 empty] | δ | 18 | мм
Внутренний диаметр трубопровода, исходя из принятой толщины стенки | [5 empty] | Dвн | 1184 | мм
Для марки стали 12Г2СБ (прил.5)
| Предел прочности |  |  |  |  | σвр | 550 | МПа
| Предел текучести |  |  |  |  | σт | 380 | МПа
Коэффициент условий работы трубопровода (прил. 2) | [5 empty] | m | 0.6
Коэффициент надежности по назначению трубопровода (прил.3) | [5 empty] | kн | 1.05
Коэффициент надежности по материалу (прил. 4) | [5 empty] | k2 | 1.15
Расчетное сопротивление материала трубы | [5 empty] | R2 | 188.8199 | МПа
Осевой момент сопротивления поперечного сечения трубы | [5 empty] | W | 0.01532 | м3
Собственный вес трубы | [5 empty] | qтр | 5068.9745 | Н/м
Нагрузка от веса продукта в трубе | [5 empty] | qпр | 8926.9921 | Н/м
Суммарный вес трубы и продукта | [5 empty] | qтп | 13995.9666 | Н/м
Коэффициент надежности по нагрузке (внутреннее рабочее давление) | [5 empty] | n | 1.1
Кольцевые напряжения от расчетного внутреннего давления | [5 empty] | σкц | 162.8 | МПа
Допускаемый пролет | [5 empty] | lдоп | 37.5633 | м
Проверка на продольную устойчивость:
Модуль упругости Е | [5 empty] | Е | 205000 | МПа
Коэффициент линейного расширения α | [5 empty] | α | 1.2e-05 | 1/°C
Rоэффициент Пуассона μ (в упругой стадии) | [5 empty] | μ | 0.3
Приведенная длина балочного перехода |  |  |  | однопролетный |  | l0 | 22.538 | м
Осевой момент инерции поперечного сечения трубы | [5 empty] | J | 0.012278 | м4
Критическая продольная сила, при которой наступает потеря продольной устойчивости трубопровода | [5 empty] | Nкр | 48906461.1619 | Н
Площадь поперечного сечения трубы: | [5 empty] | F | 679.715 | см2 | 0.067971 | м2
Сжимающее продольное усилие в трубопроводе: | [5 empty] | S | 10406436.4438 | Н
Условие выполнения продольной устойчивости:
10406436.4438 | Н | < | 29343876.6972 | Н | - проверка на продольную устойчивость выполняется
Так как проверка на продольную устойчивость газопровода не выполняется, то необходимо уменьшить расстояние l0
l0 | 18.038 | м
10406436.4438 | Н | < | 76351974.7989 | Н | - проверка на продольную устойчивость выполняется
Проверка на прочность
Кольцевые напряжения от нормативного (рабочего) давления | [5 empty] | σнкц | 148 | МПа
Суммарные продольные напряжения | [5 empty] | σпр.N | -71.7 | МПа
Коэффициент, учитывающий двухосное напряженное состояние материала трубы | [5 empty] | ψ3 | 0.54051
Условие прочности:
71.7 | МПа | < | 102.0594 | МПа | - проверка на прочность выполняется
Проверка на недопустимость пластических деформаций
Прогиб от действия поперечных нагрузок | [5 empty] | fэ | 0.028829 | м
Суммарный прогиб трубопровода между опорами | [5 empty] | f | 0.023771 | м
Максимальный изгибающий момент в пролете | [5 empty] | Мизг | 1769382.108 | Н∙м
Максимальные (фибровые) суммарные продольные напряжения в трубопроводе от нормативных нагрузок и воздействий | [5 empty] | σнпр | 115.5086 | МПа
Условие предотвращения недопустимых пластических деформаций:
115.5086 | МПа | < | 241.2698 | МПа | - проверка на недопустимость пластических деформаций выполняется
115.4932 | МПа | < | 137.3504 | МПа | - проверка на недопустимость пластических деформаций выполняется

## Справочное (hidden)
Категория участка трубопровода | Коэффициент условий работы, m
В | 0.6
I | 0.75
II | 0.75
III | 0.9
IV | 0.9
газопровод
нефтепровод
нефтепродуктопровод
однопролетный
два и более пролета
вогнутый
выпуклый
чугунные
железобетонные
Наружный диаметр трубопровода, мм | Масса груза, кг | Размеры, мм
|  | а | b | с | d | R | D | h
325 | 300 | 840 | 590 | 400 | 200 | 220 | 40 | 170
426 | 500 | 1080 | 760 | 400 | 260 | 280 | 40 | 220
529 | 1500 | 1320 | 900 | 800 | 330 | 330 | 40 | 240
720 | 3000 | 1540 | 1120 | 1200 | 340 | 430 | 40 | 340
820 | 3000 | 1640 | 1210 | 1100 | 346 | 480 | 40 | 390
1020 | 3000 | 1840 | 1430 | 900 | 340 | 580 | 40 | 500
1220 | 4000 | 2000 | 1600 | 1050 | 320 | 580 | 50 | 500
1420 | 4000 | 2100 | 1750 | 1110 | 250 | 800 | 90 | 620
Наружный диаметр трубопровода, мм | Масса груза, кг | Размеры, мм
|  | R1 | R2 | R3 | A | M | d | l
325 | 250 | 275 | 210 | 150 | 260 | 400 | 20 | 120
377 | 300 | 305 | 245 | 175 | 285 | 450 | 20 | 130
426 | 350 | 330 | 264 | 200 | 310 | 500 | 20 | 130
478 | 400 | 355 | 294 | 230 | 335 | 500 | 20 | 140
529 | 450 | 385 | 320 | 255 | 360 | 500 | 20 | 170
630 | 500 | 435 | 373 | 280 | 410 | 500 | 20 | 170
720 | 1100 | 480 | 415 | 310 | 455 | 960 | 24 | 180
820 | 1100 | 530 | 465 | 360 | 505 | 870 | 24 | 180
1020 | 1100 | 635 | 570 | 405 | 610 | 725 | 24 | 180