## Локальная смета
СОГЛАСОВАНО: | [7 empty] | УТВЕРЖДАЮ:
_____________________________ | [7 empty] | _____________________________
" _____ " ________________ 2009 г. | [7 empty] | "______ " _______________2009 г.
(наименование стройки)
ЛОКАЛЬНЫЙ СМЕТНЫЙ РАСЧЕТ № 1
(локальная смета)
на | Кровельные работы
(наименование работ и затрат, наименование объекта)
Основание: чертежи №
| Сметная стоимость строительных работ ___________________________________________________________ |  | ___________________________63,108 |  | тыс.руб.
| Средства на оплату труда ___________________________________________________________ |  | ___________________________5,051 |  | тыс.руб.
| Сметная трудоемкость ___________________________________________________________ |  | ___________________________________________________________70,04 |  | чел.час
Составлен в текущих ценах по состоянию на 4 кв. 2018 г.
№ пп | Шифр и номер позиции норматива | Наименование работ и затрат, единица измерения | Количество | Стоимость единицы, руб. |  | Общая стоимость, руб. |  |  | Затраты труда рабочих, чел.-ч, не занятых обслуживанием машин
|  |  |  | всего | эксплуатации машин | Всего | оплаты труда | эксплуатация машин
|  |  |  | оплаты труда | в т.ч. оплаты труда |  |  | в т.ч. оплаты труда | на единицу | всего
1 | 2 | 3 | 4 | 5 | 6 | 7 | 8 | 9 | 10 | 11
Раздел 1. Кровельные работы
1 | ФЕР12-01-015-01 | Устройство пароизоляции оклеечной: в один слой (100 м2 изолируемой поверхности) НР, (804,86 руб.): 120% от ФОТ СП, (435,97 руб.): 65% от ФОТ | 4 | 1785 164,72 | 79,18 2,96 | 7140 | 658.88 | 316,72 11,84 | 17.51 | 70.04
Итого прямые затраты по разделу в ценах 2001г. | [5 empty] | 7140 | 658.88 | 316,72 11,84 |  | 70.04
Накладные расходы | [5 empty] | 804.86
Сметная прибыль | [5 empty] | 435.97
Итоги по разделу 1 Кровельные работы :
Итого Поз. 1 | [5 empty] | 7140 | 658.88 | 316,72 11,84 |  | 70.04
Итого c накладными и см. прибылью | [5 empty] | 8380.83 |  |  |  | 70.04
Всего с учетом "Индекс 2001-2018 СМР=7,53" | [5 empty] | 63107.65 |  |  |  | 70.04
Справочно, в ценах 2001г.:
Материалы | [5 empty] | 6164.4
Машины и механизмы | [5 empty] | 316.72
ФОТ | [5 empty] | 670.72
Накладные расходы | [5 empty] | 804.86
Сметная прибыль | [5 empty] | 435.97
Итого по разделу 1 Кровельные работы | [5 empty] | 63107.65 |  |  |  | 70.04
ИТОГИ ПО СМЕТЕ:
Итого прямые затраты по смете в ценах 2001г. | [5 empty] | 7140 | 658.88 | 316,72 11,84 |  | 70.04
Накладные расходы | [5 empty] | 804.86
Сметная прибыль | [5 empty] | 435.97
Итоги по смете:
Итого Поз. 1 | [5 empty] | 7140 | 658.88 | 316,72 11,84 |  | 70.04
Итого c накладными и см. прибылью | [5 empty] | 8380.83 |  |  |  | 70.04
Всего с учетом "Индекс 2001-2018 СМР=7,53" | [5 empty] | 63107.65 |  |  |  | 70.04
Справочно, в ценах 2001г.:
Материалы | [5 empty] | 6164.4
Машины и механизмы | [5 empty] | 316.72
ФОТ | [5 empty] | 670.72
Накладные расходы | [5 empty] | 804.86
Сметная прибыль | [5 empty] | 435.97
ВСЕГО по смете | [5 empty] | 63107.65 |  |  |  | 70.04