## Ресурсная смета
СОГЛАСОВАНО: | [7 empty] | УТВЕРЖДАЮ:
______________________ | [7 empty] | _______________________________
"____" ___________ 2009 г. | [7 empty] | "______ " _______________2009 г.
(наименование стройки)
ЛОКАЛЬНЫЙ РЕСУРСНЫЙ СМЕТНЫЙ РАСЧЕТ № 1
(локальная смета)
| на | кровельные работы
(наименование работ и затрат, наименование объекта)
Основание:
|  | Сметная стоимость строительных работ ___________________________________________________________ |  | ___________________________90,948 |  | тыс.руб.
|  | Средства на оплату труда ___________________________________________________________ |  | ___________________________15,337 |  | тыс.руб.
|  | Сметная трудоемкость ___________________________________________________________ |  | ___________________________________________________________70,04 |  | чел.час
Составлен в текущих ценах по состоянию на 4 квартал 2018 г.
№ пп | Обоснование | Наименование | Ед. изм. | Кол. |  | Сметная стоимость, руб. |  |  |  | Коэффициент удорожания
[6 empty] | в базисных ценах |  | в текущих (прогнозных) ценах
|  |  |  | на ед. | всего | на единицу измерения | общая | на единицу измерения | общая
1 | 2 | 3 | 4 | 5 | 6 | 7 | 8 | 9 | 10 | 11
Раздел 1. Кровля
1 | ГЭСН12-01-015-01 | Устройство пароизоляции оклеечной: в один слой | 100 м2 изолируемой поверхности |  | 4 |  |  | 15643.55 | 62574.2
|  | Затраты труда рабочих (ср 3,8) | чел.час | 17.51 | 70.04 |  |  | 218.98 | 15337.36
|  | Затраты труда машинистов | чел.час | 0.28 | 1.12
| 1. 020129 | Краны башенные при работе на других видах строительства (кроме монтажа технологического оборудования) 8 т | маш.-ч | 0.11 | 0.44 |  |  | 838.42 | 368.9
| 2. 021141 | Краны на автомобильном ходу при работе на других видах строительства (кроме магистральных трубопроводов) 10 т | маш.-ч | 0.07 | 0.28 |  |  | 947.72 | 265.36
| 3. 121011 | Котлы битумные передвижные 400 л | маш.-ч | 1.81 | 7.24 |  |  | 151.73 | 1098.53
| 4. 400001 | Автомобили бортовые грузоподъемностью: до 5 т | маш.-ч | 0.1 | 0.4 |  |  | 1043.85 | 417.54
| 5. 101-0078 | Битумы нефтяные строительные кровельные марок БНК-45/190, БНК-45/180 | т | 0.025 | 0.1 |  |  | 22852.36 | 2285.24
| 6. 101-0322 | Керосин для технических целей марок КТ-1, КТ-2 | т | 0.06 | 0.24 |  |  | 48332.99 | 11599.92
| 7. 101-0594 | Мастика битумная кровельная горячая | т | 0.196 | 0.784 |  |  | 26300.13 | 20619.3
| 8. 101-0856 | Рубероид кровельный с крупнозернистой посыпкой с пылевидной посыпкой РКП-350б | м2 | 110 | 440 |  |  | 24.05 | 10582
|  | Накладные расходы от ФОТ Сметная прибыль от ФОТ Всего с НР и СП |  |  |  | 120% 65% | 0 | 120% 65% | 18404,83 9969,28 90948,31
Итого прямые затраты по смете | [8 empty] | 62574.2
В том числе (справочно):
фонд оплаты труда (ФОТ) | [8 empty] | 15337.36
материалы | [8 empty] | 45086.48
эксплуатация машин и механизмов | [8 empty] | 2150.36
Накладные расходы | [8 empty] | 18404.83
Сметная прибыль | [8 empty] | 9969.28
Итоги по смете:
Итого Поз. 1 | [8 empty] | 62 574,20
Накладные расходы 120% ФОТ | [8 empty] | 18 404,83
Сметная прибыль 65% ФОТ | [8 empty] | 9 969,28
Итого c накладными и см. прибылью | [8 empty] | 90 948,31
ВСЕГО по смете | [8 empty] | 90 948,31